## ko.of.
K O S Z T O R Y S O F E R T O W Y
Przebudowa drogi gminnej Nr 102734B odcinek ul. Lipowej położony na działce nr 70 (od Leśnej do Wesołej)
w km rob. 0+000 - 0+120
L.p. | Opis robót, wyliczenie ilości robót | Jedn | Obmiar | Cena | Wartość
|  |  | robót | jedn. | robót (netto)
1 | 2 | 3 | 4 | 5 | 6
D.01.01.01. Roboty pomiarowe
1 | Roboty pomiarowe przy liniowych robotach ziemnych dla trasy dróg w terenie równinnym,
| wyznaczenie krawędzi korony drogi w pasie drogowym (bez wykonania inwentrayzacji) | km | 0.12
Podbudowa (D.04.00.00) - (D.04.01.01)
2 | Mechaniczne profilowanie i zagęszczenie istniejącej naw.żwirowej pod podbudowę
| przedmiar: 120 m x 6,50 m | m2 | 780
Wyrównanie i Wzmocnienie istniejącej nawierzchni mieszanką kruszyw (D.04.08.05)
3 | Wyrównanie i wzmocnienie istniejącej nawierzchni mieszanką kruszyw fr. 0/31,5 mm, war. 5-10 cm
| przedmiar: 120 m x 6,50 m | m2 | 780
Nawierzchnia (D.05.03.08, D.05.03.09) - warstwa ścieralna
4 | Nawierzchnia - powierzchniowe utrwalenie nawierzchni emulsją asfaltową C65B3PU/RC
średniorozpadową i kruszywem kamiennym frakcji 16/22(25), 11/16, 5/11, 2/5 mm
| przedmiar: 120 m x 5,00 m | m2 | 600
Wartość robót netto:
podatek VAT 23 %:
Wartość robót brutto:
Słownie: …………………………………………………………………………………………………..
…………………..
| Dnia: ………….. |  |  | (podpis oferenta)