## ko.of.
K O S Z T O R Y S O F E R T O W Y
Przebudowa drogi gminnej Nr 102799B odcinek położony na działkach 68/2, 68/13, 68/11 (obręb Rygałówka) w km rob. 0+000 - 0+660
L.p. | Opis robót, wyliczenie ilości robót | Jedn | Obmiar | Cena | Wartość
|  |  | robót | jedn. | robót (netto)
1 | 2 | 3 | 4 | 5 | 6
D.01.01.01. Roboty pomiarowe
1 | Roboty pomiarowe przy liniowych robotach ziemnych dla trasy dróg w terenie równinnym,
| wyznaczenie krawędzi korony drogi w pasie drogowym (bez wykonania inwentrayzacji) | km | 0.66
2 | D.06.03.01 Mechaniczne ścinanie poboczy
| Mechaniczne ścinanie poboczy na głębokosć 10 cm. 50% x 2 x 660 x 0,75 m = 495 m2 | m2 | 495
z odwozem urobku na odległość do 5 km
Podbudowa (D.04.00.00) - (D.04.01.01)
3 | Mechaniczne profilowanie i zagęszczenie istniejącej naw.żwirowej pod podbudowę
| przedmiar: 660 x 5,50 m + rozjazd w PT | m2 | 3650
Wyrównanie i Wzmocnienie istniejącej nawierzchni mieszanką kruszyw (D.04.08.05)
4 | Wyrównanie i wzmocnienie istniejącej nawierzchni mieszanką kruszyw fr. 0/31,5 mm, war. 5-10 cm
| przedmiar: 480 m x 5,50 m + rozjazd w PT | m2 | 2660
Nawierzchnia (D.05.03.08, D.05.03.09) - warstwa ścieralna
5 | Nawierzchnia - powierzchniowe utrwalenie nawierzchni emulsją asfaltową C65B3PU/RC
średniorozpadową i kruszywem kamiennym frakcji 16/22(25), 11/16, 5/11, 2/5 mm
| przedmiar: 660 m x 5,0 + rozjazd w PT | m2 | 3320
Wartość robót netto:
podatek VAT 23 %:
Wartość robót brutto:
Słownie: …………………………………………………………………………………………………..
…………………..
| Dnia: ………….. |  |  | (podpis oferenta)