## ko.of.
K O S Z T O R Y S O F E R T O W Y
Remont drogi gminnej Nr 102734B - ul. Ogrodowa (działka nr 603) od Grodzieńskiej do dz. Nr 665 (łącznik od ul. Kasztanowej)
L.p. | Opis robót, wyliczenie ilości robót | Jedn | Obmiar | Cena | Wartość
|  |  | robót | jedn. | robót (netto)
1 | 2 | 3 | 4 | 5 | 6
1 | D.04.03.01 Oczyszczenie nawierzchni bitumicznej
| Oczyszczenie reczne i mechaniczne istniejącej nawierzchni z namułu, cząstek organicznych, | m2 | 1394
piasku i żwiru, przedmiar: 224 mb, szer. 6,0 m + łącznik do granicy działki 50,0 m2
D.05,03,17 Remont cząstkowy nawierzchni bitumicznej
2 | Remont cząstkowy ubytków i wzmocnienie krawędzi nawierzchni emulsją asfaltową i grysami
| ubytki do 3-5 cm | m2 | 20
Regeneracja nawierzchni bitumicznej emulsją asfaltową i grysami (D.05.03.10)
3 | Regeneracja nawierzchni bitumicznej emulsją asfaltową i grysami fr. 2/5 mm
| lokalnie uszczelnienie nawierzchni po remoncie | m2 | 300
Nawierzchnia (D.05.03.08) - warstwa ścieralna
4 | Nawierzchnia - powierzchniowe utrwalenie nawierzchni emulsją asfaltową C65B3PU/RC
średniorozpadową i kruszywem kamiennym frakcji 5/11, 2/5 mm
| przedmiar: 224 mb, szer. 6,0 m + łącznik do granicy działki 50,0 m2 | m2 | 1394
Wartość robót netto:
podatek VAT 23 %:
Wartość robót brutto:
Słownie: ……………………………………………………………………………………………
………………
(podpis oferenta)
Dnia: …………..…