## przedmiar
Przedmiar Robót
Przebudowa drogi wewnętrznej dojazdowej m. Rogożynek, położony na działce 164/2.
w km rob. 0+000 - 0+180
L.p. | Opis robót, wyliczenie ilości robót | Jedn | Obmiar
robót
1 | 2 | 3 | 4
D.01.01.01. Roboty pomiarowe
1 | Roboty pomiarowe przy liniowych robotach ziemnych dla trasy dróg w terenie równinnym,
| wyznaczenie krawędzi korony drogi w pasie drogowym (bez wykonania inwentrayzacji) | km | 0.18
Wyrównanie i Wzmocnienie istniejącej nawierzchni mieszanką kruszyw (D.04.08.05)
2 | Wyrównanie i wzmocnienie istn nawierzchni mieszanką kruszyw fr. 0/31,5 mm, war. 5-10 cm
| przedmiar: 180 m x 6,00 m + rozjazd w PT | m2 | 1080
Podbudowa (D.04.00.00) - (D.04.01.01)
3 | Mechaniczne profilowanie i zagęszczenie istniejącej naw.żwirowej pod podbudowę
| przedmiar: 180 m x 6,00 m + rozjazd w PT | m2 | 1080
Nawierzchnia (D.05.03.08, D.05.03.09) - warstwa ścieralna
4 | Nawierzchnia - powierzchniowe utrwalenie nawierzchni emulsją asfaltową C65B3PU/RC
średniorozpadową i kruszywem kamiennym frakcji 16/22(25), 11/16, 5/11, 2/5 mm
| przedmiar: 180 x 5,0 m + rozjazd w PT | m2 | 900
Sporządził:
dnia: 2018-05-…..